## PD10_Sarg21_2_PPL
run type | bottle | station | cast | niskin | depth | i.s. temp. | salinity | density | sample mass | temperature | rep# | area | CT | factor CT | unit | CV (µmol) | CV (%) | last CRM CT | cert. CRM CT | CRM batch | calc. mode | integ. mode | comment | Lat. | Long. | date | time | area#1 | area#2 | area#3 | area#4
bottle | JUNKCRM206.1 | 1 | 1 | 1 | 1 | 4 | 33.423 | 1.0234 | 1790.95 | 20.59 | 4 | 30251 | 2022.84 | 0.11976 | µmol/kg | 0.715 | 0.035346 | 2000 | 2038.99 | 172 | reject worst | internal |  | 1 | 1 | 2023-02-27 | 5:50 | 30395 | 30242 | 30263 | 30249
bottle | CRM206.1 | 1 | 1 | 1 | 1 | 4 | 33.423 | 1.0234 | 1790.95 | 20.62 | 4 | 30265 | 2021.55 | 0.11963 | µmol/kg | 1.0727 | 0.053004 | 2000 | 2038.99 | 172 | reject worst | internal |  | 1 | 1 | 2023-02-27 | 6:04 | 30372 | 30280 | 30248 | 30266
bottle | MP_2305_B1_T0 | 1 | 1 | 1 | 1 | 4 | 0 | 0.99807 | 1746.6225 | 20.64 | 4 | 31315 | 2144.7696 | 0.11963 | µmol/l | 0.55421 | 0.025811 | 2000 | 2038.99 | 172 | reject worst | internal |  | 1 | 1 | 2023-02-27 | 6:19 | 31415 | 31308 | 31324 | 31314
bottle | MP_2305_B2_T0 | 1 | 1 | 1 | 1 | 4 | 0 | 0.99806 | 1746.605 | 20.69 | 4 | 31314 | 2144.7226 | 0.11963 | µmol/l | 1.7059 | 0.079452 | 2000 | 2038.99 | 172 | reject worst | internal |  | 1 | 1 | 2023-02-27 | 6:37 | 31424 | 31336 | 31319 | 31287
bottle | MP_2305_B3_T0 | 1 | 1 | 1 | 1 | 4 | 0 | 0.99807 | 1746.6225 | 20.67 | 4 | 31101 | 2130.1127 | 0.11963 | µmol/l | 0.81226 | 0.03809 | 2000 | 2038.99 | 172 | reject worst | internal |  | 1 | 1 | 2023-02-27 | 6:55 | 31107 | 31059 | 31108 | 31087
bottle | MP_2305_B4_T0 | 1 | 1 | 1 | 1 | 4 | 0 | 0.99806 | 1746.605 | 20.7 | 4 | 30901 | 2116.4358 | 0.11963 | µmol/l | 0.11876 | 0.005605 | 2000 | 2038.99 | 172 | reject worst | internal |  | 1 | 1 | 2023-02-27 | 7:12 | 30886 | 30902 | 30902 | 30899
bottle | MP_2305_B5_T0 | 1 | 1 | 1 | 1 | 4 | 0 | 0.99805 | 1746.5875 | 20.73 | 4 | 31422 | 2152.1411 | 0.11963 | µmol/l | 0.79174 | 0.036748 | 2000 | 2038.99 | 172 | reject worst | internal |  | 1 | 1 | 2023-02-27 | 7:27 | 31312 | 31409 | 31429 | 31429
bottle | MP_2305_B6_T0 | 1 | 1 | 1 | 1 | 4 | 0 | 0.99805 | 1746.5875 | 20.74 | 4 | 31327 | 2145.6344 | 0.11963 | µmol/l | 0.70037 | 0.032605 | 2000 | 2038.99 | 172 | reject worst | internal |  | 1 | 1 | 2023-02-27 | 7:42 | 30913 | 31320 | 31323 | 31339
bottle | MP_2305_B1_T1 | 1 | 1 | 1 | 1 | 4 | 0 | 0.99804 | 1746.57 | 20.78 | 4 | 28859 | 1976.6171 | 0.11963 | µmol/l | 3.0858 | 0.15595 | 2000 | 2038.99 | 172 | reject worst | internal |  | 1 | 1 | 2023-02-27 | 7:58 | 28507 | 28904 | 28858 | 28814
bottle | MP_2305_B2_T1 | 1 | 1 | 1 | 1 | 4 | 0 | 0.99803 | 1746.5525 | 20.84 | 4 | 29311 | 2007.5957 | 0.11963 | µmol/l | 1.9276 | 0.095911 | 2000 | 2038.99 | 172 | reject worst | internal |  | 1 | 1 | 2023-02-27 | 8:12 | 29230 | 29325 | 29279 | 29330
bottle | MP_2305_B3_T1 | 1 | 1 | 1 | 1 | 4 | 0 | 0.99802 | 1746.535 | 20.9 | 4 | 24961 | 1709.6687 | 0.11963 | µmol/l | 2.0202 | 0.11803 | 2000 | 2038.99 | 172 | reject worst | internal |  | 1 | 1 | 2023-02-27 | 8:25 | 25124 | 24929 | 24987 | 24967
bottle | MP_2305_B4_T1 | 1 | 1 | 1 | 1 | 4 | 0 | 0.998 | 1746.5 | 20.96 | 4 | 23756 | 1627.1665 | 0.11963 | µmol/l | 1.8531 | 0.11376 | 2000 | 2038.99 | 172 | reject worst | internal |  | 1 | 1 | 2023-02-27 | 8:39 | 23827 | 23782 | 23757 | 23728
bottle | MP_2305_B5_T1 | 1 | 1 | 1 | 1 | 4 | 0 | 0.99799 | 1746.4825 | 21.01 | 4 | 27334 | 1872.2603 | 0.11963 | µmol/l | 0.64812 | 0.034579 | 2000 | 2038.99 | 172 | reject worst | internal |  | 1 | 1 | 2023-02-27 | 8:52 | 27337 | 27341 | 27173 | 27323
bottle | MP_2305_B6_T1 | 1 | 1 | 1 | 1 | 4 | 0 | 0.99798 | 1746.465 | 21.05 | 4 | 25226 | 1727.8887 | 0.11963 | µmol/l | 3.0554 | 0.17663 | 2000 | 2038.99 | 172 | reject worst | internal |  | 1 | 1 | 44984 | 0.37847 | 25277 | 25203 | 25333 | 25197
bottle | CRM206.2 | 1 | 1 | 1 | 1 | 4 | 33.423 | 1.0233 | 1790.7225 | 21.1 | 4 | 30211 | 2018.1994 | 0.11963 | µmol/kg | 0.43513 | 0.021536 | 2000 | 2038.99 | 172 | reject worst | internal |  | 1 | 1 | 44984 | 0.38819 | 30177 | 30205 | 30218 | 30211
bottle | PD11_T0_A | 1 | 1 | 1 | 1 | 4 | 0 | 0.99799 | 1746.4825 | 21.01 | 4 | 33783 | 2313.9888 | 0.11963 | µmol/l | 2.6419 | 0.11404 | 2000 | 2038.99 | 172 | reject worst | internal |  | 1 | 1 | 44984 | 0.44306 | 33916 | 33790 | 33817 | 33741
bottle | PD11_T0_B | 1 | 1 | 1 | 1 | 4 | 0 | 0.99798 | 1746.465 | 21.07 | 4 | 33795 | 2314.8339 | 0.11963 | µmol/l | 0.91058 | 0.039293 | 2000 | 2038.99 | 172 | reject worst | internal |  | 1 | 1 | 44984 | 0.45486 | 33842 | 33810 | 33787 | 33787
bottle | PD11_T0_C | 1 | 1 | 1 | 1 | 4 | 0 | 0.99797 | 1746.4475 | 21.1 | 4 | 33800 | 2315.1996 | 0.11963 | µmol/l | 1.4269 | 0.061564 | 2000 | 2038.99 | 172 | reject worst | internal |  | 1 | 1 | 44984 | 0.46458 | 33700 | 33776 | 33813 | 33811
bottle | PD11_L_T1_A | 1 | 1 | 1 | 1 | 4 | 0 | 0.99796 | 1746.43 | 21.14 | 4 | 34211 | 2343.3753 | 0.11963 | µmol/l | 0.41899 | 0.01786 | 2000 | 2038.99 | 172 | reject worst | internal |  | 1 | 1 | 44984 | 0.47361 | 34045 | 34206 | 34210 | 34218
bottle | PD11_L_T1_B | 1 | 1 | 1 | 1 | 4 | 0 | 0.99796 | 1746.43 | 21.16 | 4 | 34264 | 2347.0057 | 0.11963 | µmol/l | 0.34514 | 0.014689 | 2000 | 2038.99 | 172 | reject worst | internal |  | 1 | 1 | 44984 | 0.48333 | 33388 | 34259 | 34265 | 34269
bottle | PD11_L_T1_C | 1 | 1 | 1 | 1 | 4 | 0 | 0.99795 | 1746.4125 | 21.21 | 4 | 34191 | 2342.0289 | 0.11963 | µmol/l | 0.24083 | 0.010271 | 2000 | 2038.99 | 172 | reject worst | internal |  | 1 | 1 | 44984 | 0.49236 | 34057 | 34191 | 34194 | 34187
bottle | PD11_D_T1_A | 1 | 1 | 1 | 1 | 4 | 0 | 0.99794 | 1746.395 | 21.26 | 4 | 33788 | 2314.4472 | 0.11963 | µmol/l | 0.6869 | 0.029646 | 2000 | 2038.99 | 172 | reject worst | internal |  | 1 | 1 | 44984 | 0.50139 | 33624 | 33784 | 33799 | 33780
bottle | PD11_D_T1_B | 1 | 1 | 1 | 1 | 4 | 0 | 0.99793 | 1746.3775 | 21.3 | 4 | 33803 | 2315.4979 | 0.11963 | µmol/l | 0.65894 | 0.028426 | 2000 | 2038.99 | 172 | reject worst | internal |  | 1 | 1 | 44984 | 0.51111 | 33642 | 33805 | 33793 | 33812
bottle | PD11_D_T1_C | 1 | 1 | 1 | 1 | 4 | 0 | 0.99792 | 1746.36 | 21.32 | 4 | 33843 | 2318.2611 | 0.11963 | µmol/l | 1.5817 | 0.068153 | 2000 | 2038.99 | 172 | reject worst | internal |  | 1 | 1 | 44984 | 0.52014 | 34157 | 33825 | 33835 | 33869
bottle | CRM206.3 | 1 | 1 | 1 | 1 | 4 | 33.423 | 1.0232 | 1790.6175 | 21.31 | 4 | 30350 | 2027.604 | 0.11963 | µmol/kg | 12.1444 | 0.59829 | 2000 | 2038.99 | 172 | reject worst | internal |  | 1 | 1 | 44984 | 0.53056 | 32033 | 30560 | 30247 | 30244
bottle | CRM206.4 | 1 | 1 | 1 | 1 | 4 | 33.423 | 1.0232 | 1790.635 | 21.26 | 4 | 30956 | 2068.0691 | 0.11963 | µmol/kg | 20.547 | 0.99244 | 2000 | 2038.99 | 172 | reject worst | internal |  | 1 | 1 | 44984 | 0.53889 | 32557 | 31275 | 30932 | 30662
bottle | CRM206.5 | 1 | 1 | 1 | 1 | 4 | 33.423 | 1.0232 | 1790.6525 | 21.23 | 4 | 30217 | 2018.6792 | 0.11963 | µmol/kg | 1.873 | 0.092682 | 2000 | 2038.99 | 172 | reject worst | internal |  | 1 | 1 | 44984 | 0.55069 | 30144 | 30185 | 30234 | 30233

## Sheet1
DIC
Time | hours | Light | Light_sd | Dark | Dark_sd
0 | 0 | 2314.6741 | 0.62103 | 2314.6741 | 0.62103
1 | 48 | 2344.1366 | 2.5743 | 2316.0687 | 1.97

## Sheet2
Sample | oxygen_umol_L | measure_temp | scaled_T | salinity | b0 | b1 | b2 | b3 | c0 | salinity_corrected_oxygen | avg | sd | delta_T0
T0 | 222 | 23.3 | -0.032856 | 35.5 | -0.006241 | -0.006935 | -0.0069036 | -0.0042915 | -3.1168e-07 | 179.2103 | 180.6023 | 2.0737 | 0
T0 | 226 | 21 | -0.025854 | 35.5 | -0.006241 | -0.006935 | -0.0069036 | -0.0042915 | -3.1168e-07 | 182.1429
T0 | 224 | 20.4 | -0.024028 | 35.5 | -0.006241 | -0.006935 | -0.0069036 | -0.0042915 | -3.1168e-07 | 180.4538
LT1 | 178 | 20 | -0.022811 | 35.5 | -0.006241 | -0.006935 | -0.0069036 | -0.0042915 | -3.1168e-07 | 143.3553 | 144.1433 | 2.2921 | 41.3682
LT1 | 174 | 19.8 | -0.022202 | 35.5 | -0.006241 | -0.006935 | -0.0069036 | -0.0042915 | -3.1168e-07 | 140.1138
LT1 | 185 | 19.7 | -0.021898 | 35.5 | -0.006241 | -0.006935 | -0.0069036 | -0.0042915 | -3.1168e-07 | 148.9609
LT2 | 228 | 20.3 | -0.023724 | 35.5 | -0.006241 | -0.006935 | -0.0069036 | -0.0042915 | -3.1168e-07 | 183.6631 | 185.5115 | 1.6994
LT2 | 231 | 20.2 | -0.023419 | 35.5 | -0.006241 | -0.006935 | -0.0069036 | -0.0042915 | -3.1168e-07 | 186.0664
LT2 | 232 | 19.7 | -0.021898 | 35.5 | -0.006241 | -0.006935 | -0.0069036 | -0.0042915 | -3.1168e-07 | 186.805